## IN MIG 160
Spare parts list for INMIG 160 V2.0(取消焊枪）
No | ERP CODE | Chinese name | Description | Spec | 数量
1 | 2.05.17.012 | 塑料铰链 | Hinge | 30*28.4 | 2
2 | 1.1.01.01.0399 | 外罩壳 | cover | D66MIG1602ES.2.1 | 1
3 | 2.05.17.020 | 压线板 | wire fixation board | 38*16*8(CUT40IIPH.3-8) | 2
4 | 2.07.25.813 | 控制变压器 | Control transformer | MIG1402ES.8.1.1 | 1
5 | 1.1.05.02.0228 | 控制板 | Control PCB | D66MIG1602ES.8.2 | 1
6 | 1.1.01.02.8679 | 翻面板 | Door | D66MIG1602ES.2.2 | 1
7 | 2.08.07.803 | 门锁 | Door Lock | MS733-2 | 1
8 | 1.2.01.01.0756 | 丝盘装配 | Spool holder | SK175.4 | 1
9 | 1.1.02.01.7910 | 立板焊装 | vertical board | D66MIG1402ES.11.1 | 1
10 | 2.05.03.204 | 接线柱 | connection pole red | SJ333 | 1
11 | 2.05.03.205 | 接线柱 | connection pole black | SJ333 | 1
12 | 1.1.04.01.0583 | 中频变压器装配 | Main Transformer | MIG140.8.2 | 1
13 | 2.07.37.501 | 单相整流桥 | Rectifier | MDQ5010 50A/1000V | 1
14 | 1.1.04.03.1212 | 电抗器装配 | reactor | MIG140.14.4 | 1
15 | 1.1.01.03.1150 | 塑料面板 | plastic panel | D66MIG1402ES-3 | 1
16 | 1.1.02.01.1117 | 面板支撑板 | panel support board | MIG1402ES.3-1 | 1
17 | 1.1.05.02.0063 | 指示灯板# | Indicating PCB | MIG140.1.1 | 1
18 | 2.03.40.1009 | 焊接电流电位器线束 | Potentiometer I | D66MIG1402ES.3.1 | 1
19 | 2.03.40.1010 | 电位器线束 | Potentiometer II | D66MIG1402ES.3.3 | 1
20 | 2.07.11.017 | 电位器旋钮 | Potentiometer Knob | KDJII23-16-4J红盖 | 2
21 | 1.2.08.02.1130 | 接地电缆 | grounding cable | D66MIG1402ES.14.2.1 | 1
23 | 2.05.05.051 | 欧式接口盒 | European connector | MIG1402ES-2 | 1
24 | 1.2.07.02.2278 | 焊枪插座线束 | Mig torch connector | MIG200D.9.3.1 | 1
25 | 1.2.01.01.3093 | 送丝机装配 | wire feeder | D66MIG1402ES.9.3 | 1
26 | 2.03.40.983 | 焊接方式转换线束 | welding mode selector | MIG1402ES.3.2 | 1
27 | 2.07.57.967 | 欧式快速插座 | Dinse connector | DKJ10-25 | 2
28 | 2.05.05.999 | 机脚 | feet | WSM315P.9-5 | 4
29 | 1.1.01.04.0332 | 底盘 | bottom | D66MIG1402ES.9-1 | 1
30 | 1.1.05.02.0290 | 负载小板 | Load PCB | MIG140.8.3-1 | 1
31 | 1.1.05.02.0232 | 电容滤波板 | Capacitor PCB | MIG1402ES.9-3 | 1
32 | 1.1.05.05.0178 | 散热器装配 | Heat sink | INMIG 160 R8066 | 1 | 更改IGBT
33 | 1.2.07.02.0172 | 风机线束 | fan | MIG1402ES.10.2 | 1
34 | 1.1.02.01.7911 | 安装板 | installation board | D66MIG1402ES.8-1 | 1
35 | 1.1.01.03.0403 | 后面板 | back panel | MIG1402ES.10.1 | 1
36 | 2.04.30.102 | 外迫式电缆固定头 | power cord holder | EG-13.5(PG13.5) | 1
37 | 1.2.07.01.0331 | 电源输入线束 | Power cord | D66MIG1402ES.18 | 1
38 | 2.07.80.767 | 断路器 | Thermal protection | L1 40A 125/250VAC 50VDC | 1
39 | 2.07.80.213 | 跷板开关 | Main switch | R210-1C2N-BG1-WN | 1
40 | 2.06.14.813 | 铜螺母M14*1.5 | Nut M14*1.5 | 8HG.946.026 | 1
41 | 2.02.02.034 | 连接螺杆 | Gas valve connector | 8HG.177.044 | 1
42 | 1.2.07.02.1778 | 气阀线束 | gas valve | MIG1402ES.10.3 | 1
43 | 2.05.08.115 | 组合提手 | Handle |  | 1
| 1.1.05.03.0013 | 驱动模块板 | MMA140.10.6.5.1 |  |  | 此项爆炸图上无显示，建议去掉
Based on 6.8 exchanging rate and 17% tax rebate